## Sheet1
Address	Description	Value
0	(project code, uint16)	1	1
1
2	(hw rev, uint8)	0	0
3	(sw rev, uint8)	0	0
4	(year, uint16)	2025	7E9
5
6	(month, uint8)	10	A
7	(day, uint8)	20	14
8	(serial number uint32)	0	0
9
10
11
12		0	0
13		0	0
14		0	0
15		0	0
16	S	83	53
17	m	109	6D
18	i	105	69
19	t	116	74
20	h	104	68
21	E	69	45
22	m	109	6D
23	p	112	70
24	i	105	69
25	r	114	72
26	e	101	65
27	L	76	4C
28	a	97	61
29	b	98	62
30	s	115	73
31		32	20
32	w	119	77
33	w	119	77
34	w	119	77
35	.	46	2E
36	t	116	74
37	h	104	68
38	e	101	65
39	s	115	73
40	m	109	6D
41	i	105	69
42	t	116	74
43	h	104	68
44	e	101	65
45	m	109	6D
46	p	112	70
47	i	105	69
48	r	114	72
49	e	101	65
50	.	46	2E
51	n	110	6E
52	e	101	65
53	t	116	74
54		32	20
55	(	40	28
56	c	99	63
57	)	41	29
58		32	20
59	2	50	32
60	0	48	30
61	2	50	32
62	5	53	35
63		32	20
64	(ADC ch 0 uV per Lsb, uint16)	1282	502		USB VBUS
65
66	(ADC ch 1 uV per Lsb, uint16)	1282	502		USB CC1
67
68	(ADC ch 2 uV per Lsb, uint16)	1282	502		USB CC2
69
70	(ADC ch 3 uV per Lsb, uint16)	1221	4C5		backup cell
71
72	(ADC ch 4 uV per Lsb, uint16)	410	19A		internal VDD/10
73
74	(ADC ch 5 uV per Lsb, uint16)	0	0
75
76	(ADC ch 6 uV per Lsb, uint16)	0	0
77
78	(ADC ch 7 uV per Lsb, uint16)	0	0
79
80	(ADC ch 0 offset in mV, int16)	0	0		USB VBUS
81
82	(ADC ch 1 offset in mV, int16)	0	0		USB CC1
83
84	(ADC ch 2 offset in mV, int16)	0	0		USB CC2
85
86	(ADC ch 3 offset in mV, int16)	0	0		backup cell
87
88	(ADC ch 4 offset in mV, int16)	0	0		internal VDD/10
89
90	(ADC ch 5 offset in mV, int16)	0	0
91
92	(ADC ch 6 offset in mV, int16)	0	0
93
94	(ADC ch 7 offset in mV, int16)	0	0
95
96	(last failure sys tick time, uint32)	0	0
97
98
99
100	(last failure state, uint8)	0	0
101	(last failure status code, uint8)	0	0
102		0	0
103		0	0
104		0	0
105		0	0
106		0	0
107		0	0
108		0	0
109		0	0
110		0	0
111		0	0
112		0	0
113		0	0
114		0	0
115		0	0
116		0	0
117		0	0
118		0	0
119		0	0
120		0	0
121		0	0
122		0	0
123		0	0
124		0	0
125		0	0
126		0	0
127		0	0
128		0	0
129		0	0
130		0	0
131		0	0
132		0	0
133		0	0
134		0	0
135		0	0
136		0	0
137		0	0
138		0	0
139		0	0
140		0	0
141		0	0
142		0	0
143		0	0
144		0	0
145		0	0
146		0	0
147		0	0
148		0	0
149		0	0
150		0	0
151		0	0
152		0	0
153		0	0
154		0	0
155		0	0
156		0	0
157		0	0
158		0	0
159		0	0
160		0	0
161		0	0
162		0	0
163		0	0
164		0	0
165		0	0
166		0	0
167		0	0
168		0	0
169		0	0
170		0	0
171		0	0
172		0	0
173		0	0
174		0	0
175		0	0
176		0	0
177		0	0
178		0	0
179		0	0
180		0	0
181		0	0
182		0	0
183		0	0
184		0	0
185		0	0
186		0	0
187		0	0
188		0	0
189		0	0
190		0	0
191		0	0
192		0	0
193		0	0
194		0	0
195		0	0
196		0	0
197		0	0
198		0	0
199		0	0
200		0	0
201		0	0
202		0	0
203		0	0
204		0	0
205		0	0
206		0	0
207		0	0
208		0	0
209		0	0
210		0	0
211		0	0
212		0	0
213		0	0
214		0	0
215		0	0
216		0	0
217		0	0
218		0	0
219		0	0
220		0	0
221		0	0
222		0	0
223		0	0
224		0	0
225		0	0
226		0	0
227		0	0
228		0	0
229		0	0
230		0	0
231		0	0
232		0	0
233		0	0
234		0	0
235		0	0
236		0	0
237		0	0
238		0	0
239		0	0
240		0	0
241		0	0
242		0	0
243		0	0
244		0	0
245		0	0
246		0	0
247		0	0
248		0	0
249		0	0
250		0	0
251		0	0
252		0	0
253		0	0
254		0	0
255		0	0